## SportsLight
Comment | Description | Designator | Footprint | LibRef | Quantity
22uF | 无极性电容 | C1, C2 | 0603C | CAP | 2
10uF | 无极性电容 | C3, C4, C6, C9 | 0603C | CAP | 4
2.2uF | 无极性电容 | C5 | 0603C | CAP | 1
0.1uF | 无极性电容 | C7, C8 | 0603C | CAP | 2
MODE | 无极性电容 | C10, C11 | 0603C | CAP | 2
LED |  | D2, D3, D4 | LED-0602-RD | LED | 3
LED-5630 |  | D5, D6, D7, D8, D9, D10, D11, D12, D13, D14, D15, D16 | LED-5630W | LED-5630 | 12
BAT |  | J1 | Pin HDR1X2/2.54mm-S | Pin HDR1X2 | 1
CE |  | J2 | Pin HDR1X2/2.54mm-S | Pin HDR1X2 | 1
KEY |  | K1, K2 | DIP-6X6X10_C | KEY | 2
1uH | INDUCTOR | L1 | 0630L | INDUCTOR | 1
0R |  | R1, R2 | 0603R | RES | 2
10K |  | R4 | 0603R | RES | 1
MODE | [NoValue], 用于设置电池容量, 用于设置按键功能、照明 | R5, R7, R8, R9, R13, R14, R15, R16, R17, R18, R19, R20, R21, R22, R23, R24, R25, R26, R27, R28 | 0603R | RES | 20
10mR |  | R6 | 0603R | RES | 1
100R |  | R10, R11, R12 | 0603R | RES | 3
SS-12F23 |  | S1, S2 | SS-12F23 | SS-12F23 | 2
IP5506 | 集成数码管驱动的2A充电2.4A放电移动电源SOC | U1 | ESOP16 | IP5506 | 1
CN5730 | LED集成驱动电路 | U2, U3 | SOP8 | CN5730 | 2
USB-C 6P CB0.8(073) |  | USB1 | USB-C-SMD_TYPE-C-6P-CB0.8-073 | USB-C 6P CB0.8(073) | 1